## Ark1
Tested med Nikolais MacBook
Magnetten kan bære uden bevægelse ved max. strøm | 52g
Motoren kan bære ved min. motor power (vægt falder ikke af) - 70 | 2g (én møtrik) 0 møtrikker under 70
Motoren kan bære ved max. motor power (vægt falder ikke af) - 255 | 750g
Min. afstand fra magnet og møtrik (2g møtrik) | 2-3mm
Værdier:
motor driver | 12V
motor | 5V
spænding til magnet (strømbegrænset) | 5V / 2.5V
max strøm til magnet | 2.03A
Mål diameter på magnet-bolt og længde for at måle viklinger på eletromagnet
længde | 4.6cm
diameter | 0.5cm
ledningsdiameter | 0.033cm
|  | Ampere (A) | Vægt (g)
antal viklinger | 4.6cm/0.033cm=140 | 0.4 | 2
ledningslængde | 0.5cm*pi*140=220cm | 0.6 | 6
|  | 0.8 | 8
|  | 1 | 10
|  | 1.2 | 14
|  | 1.4 | 26
|  | 1.6 | 30
|  | 1.8 | 34
|  | 2.03 | 52